## Sheet1
Bit | 15 | 14 | 13 | 12 | 11 | 10 | 9 | 8 | 7 | 6 | 5 | 4 | 3 | 2 | 1 | 0 | Value (dec) | Z | N | V | C | S | Notes | (ADD Carry or SUB Borrow) Out | Value (hex) | passed?
Input A | 0 | 0 | 0 | 0 | 0 | 0 | 0 | 0 | 0 | 0 | 0 | 0 | 1 | 0 | 0 | 0 | 8 | [5 empty] | Doesn't matter if values are signed or unsigned as bit 15 not set |  | 0x0008
Input B | 0 | 0 | 0 | 0 | 0 | 0 | 0 | 0 | 0 | 0 | 0 | 0 | 1 | 0 | 0 | 1 | 9 | [5 empty] | ditto |  | 0x0009
ADD Result | 0 | 0 | 0 | 0 | 0 | 0 | 0 | 0 | 0 | 0 | 0 | 1 | 0 | 0 | 0 | 1 | 17 | 0 | 0 | 0 | 0 | 0 | ditto | 0 | 0x0011
Input A | 0 | 1 | 0 | 0 | 0 | 0 | 0 | 0 | 0 | 0 | 0 | 0 | 0 | 0 | 0 | 0 | 16384 | [5 empty] | Unsigned number without bit 15 set |  | 0x4000
Input B | 0 | 1 | 0 | 0 | 0 | 0 | 0 | 0 | 0 | 0 | 0 | 0 | 0 | 0 | 0 | 0 | 16384 | [5 empty] | Unsigned number without bit 15 set |  | 0x4000
ADD Result | 1 | 0 | 0 | 0 | 0 | 0 | 0 | 0 | 0 | 0 | 0 | 0 | 0 | 0 | 0 | 0 | 32768 | 0 | 1 | 1 | 0 | 0 | Unsigned numbers when added cause bit 15 to be set | 0 | 0x8000
Input A | 1 | 0 | 0 | 0 | 0 | 0 | 0 | 0 | 0 | 0 | 0 | 0 | 0 | 0 | 0 | 0 | 32768 | [5 empty] | Unsigned number with bit 15 set |  | 0x8000
Input B | 1 | 0 | 0 | 0 | 0 | 0 | 0 | 0 | 0 | 0 | 0 | 0 | 0 | 0 | 0 | 0 | 32768 | [5 empty] | Unsigned number with bit 15 set |  | 0x8000
ADD Result | 0 | 0 | 0 | 0 | 0 | 0 | 0 | 0 | 0 | 0 | 0 | 0 | 0 | 0 | 0 | 0 | 0 | 1 | 0 | 1 | 1 | 1 | Unsigned numbers when added cause overflow into bit 16 | 1 | 0x0000
Input A | 1 | 1 | 1 | 1 | 1 | 1 | 1 | 1 | 1 | 1 | 1 | 1 | 1 | 1 | 1 | 1 | -1 | [5 empty] | Signed negative number |  | 0xFFFF
Input B | 1 | 1 | 1 | 1 | 1 | 1 | 1 | 1 | 1 | 1 | 1 | 1 | 1 | 1 | 1 | 1 | -1 | [5 empty] | ditto |  | 0xFFFF
ADD Result | 1 | 1 | 1 | 1 | 1 | 1 | 1 | 1 | 1 | 1 | 1 | 1 | 1 | 1 | 1 | 0 | -2 | 0 | 1 | 0 | 1 | 1 | ditto | 1 | 0xFFFE
Input A | 1 | 1 | 0 | 0 | 0 | 0 | 0 | 0 | 0 | 0 | 0 | 0 | 0 | 0 | 0 | 0 | -16384 | [5 empty] | Signed negative number |  | 0xC000
Input B | 1 | 1 | 0 | 0 | 0 | 0 | 0 | 0 | 0 | 0 | 0 | 0 | 0 | 0 | 0 | 0 | -16384 | [5 empty] | ditto |  | 0xC000
ADD Result | 1 | 0 | 0 | 0 | 0 | 0 | 0 | 0 | 0 | 0 | 0 | 0 | 0 | 0 | 0 | 0 | -32768 | 0 | 1 | 0 | 1 | 1 | ditto | 1 | 0x8000
Input A | 1 | 1 | 0 | 0 | 0 | 0 | 0 | 0 | 0 | 0 | 0 | 0 | 0 | 0 | 0 | 0 | -16384 | [5 empty] | Signed negative number |  | 0xC000
Input B | 1 | 0 | 1 | 1 | 1 | 1 | 1 | 1 | 1 | 1 | 1 | 1 | 1 | 1 | 1 | 1 | -16385 | [5 empty] | ditto |  | 0xBFFF
ADD Result | 0 | 1 | 1 | 1 | 1 | 1 | 1 | 1 | 1 | 1 | 1 | 1 | 1 | 1 | 1 | 1 | 32767 | 0 | 0 | 1 | 1 | 1 | ditto | 1 | 0x7FFF
Input A | 1 | 1 | 1 | 1 | 1 | 1 | 1 | 1 | 1 | 1 | 1 | 1 | 0 | 0 | 0 | 0 | -16 | [5 empty] | Signed negative number |  | 0xFFF0
Input B | 0 | 0 | 0 | 0 | 0 | 0 | 0 | 0 | 0 | 0 | 0 | 0 | 0 | 1 | 1 | 0 | 6 | [5 empty] | Signed positive number |  | 0x0006
ADD Result | 1 | 1 | 1 | 1 | 1 | 1 | 1 | 1 | 1 | 1 | 1 | 1 | 0 | 1 | 1 | 0 | -10 | 0 | 1 | 0 | 0 | 1 |  | 0 | 0xFFF6
Input A | 1 | 1 | 1 | 1 | 1 | 1 | 1 | 1 | 1 | 1 | 1 | 1 | 1 | 0 | 1 | 0 | -6 | [5 empty] | Signed negative number |  | 0xFFFA
Input B | 0 | 0 | 0 | 0 | 0 | 0 | 0 | 0 | 0 | 0 | 0 | 0 | 0 | 1 | 1 | 0 | 6 | [5 empty] | Signed positive number |  | 0x0006
ADD Result | 0 | 0 | 0 | 0 | 0 | 0 | 0 | 0 | 0 | 0 | 0 | 0 | 0 | 0 | 0 | 0 | 0 | 1 | 0 | 0 | 1 | 0 |  | 1 | 0x0000
Input A | 1 | 1 | 1 | 1 | 1 | 1 | 1 | 1 | 1 | 1 | 1 | 1 | 1 | 0 | 1 | 0 | -6 | [5 empty] | Signed negative number |  | 0xFFFA
Input B | 0 | 0 | 0 | 0 | 0 | 0 | 0 | 0 | 0 | 0 | 0 | 1 | 0 | 0 | 0 | 0 | 16 | [5 empty] | Signed positive number |  | 0x0010
ADD Result | 0 | 0 | 0 | 0 | 0 | 0 | 0 | 0 | 0 | 0 | 0 | 0 | 1 | 0 | 1 | 0 | 10 | 0 | 0 | 0 | 1 | 0 |  | 1 | 0x000A
(SUB)
Input A | 0 | 0 | 0 | 0 | 0 | 0 | 0 | 0 | 0 | 0 | 0 | 0 | 0 | 1 | 0 | 0 | 4 | [5 empty] | Signed positive number |  | 0x0004
Input B | 0 | 0 | 0 | 0 | 0 | 0 | 0 | 0 | 0 | 0 | 0 | 0 | 0 | 0 | 1 | 1 | 3 | [5 empty] | Minus smaller signed positive number |  | 0x0003
SUB Result | 0 | 0 | 0 | 0 | 0 | 0 | 0 | 0 | 0 | 0 | 0 | 0 | 0 | 0 | 0 | 1 | 1 | 0 | 0 | 0 | 0 | 0 |  | 0 | 0x0001
Input A | 0 | 0 | 0 | 0 | 0 | 0 | 0 | 0 | 0 | 0 | 0 | 0 | 0 | 0 | 1 | 1 | 3 | [5 empty] | Signed positive number |  | 0x0003
Input B | 0 | 0 | 0 | 0 | 0 | 0 | 0 | 0 | 0 | 0 | 0 | 0 | 0 | 1 | 0 | 0 | 4 | [5 empty] | Minus larger signed positive number |  | 0x0004
SUB Result | 1 | 1 | 1 | 1 | 1 | 1 | 1 | 1 | 1 | 1 | 1 | 1 | 1 | 1 | 1 | 1 | -1 | 0 | 1 | 0 | 1 | 1 |  | 1 | 0xFFFF
Input A | 0 | 0 | 0 | 0 | 0 | 0 | 0 | 0 | 0 | 0 | 0 | 0 | 0 | 1 | 0 | 0 | 4 | [5 empty] | Signed positive number |  | 0x0004
Input B | 0 | 0 | 0 | 0 | 0 | 0 | 0 | 0 | 0 | 0 | 0 | 0 | 0 | 1 | 0 | 0 | 4 | [5 empty] | Minus the same signed positive number |  | 0x0004
SUB Result | 0 | 0 | 0 | 0 | 0 | 0 | 0 | 0 | 0 | 0 | 0 | 0 | 0 | 0 | 0 | 0 | 0 | 1 | 0 | 0 | 0 | 0 |  | 0 | 0x0000
Input A | 1 | 1 | 1 | 1 | 1 | 1 | 1 | 1 | 1 | 1 | 1 | 1 | 1 | 1 | 1 | 1 | -1 | [7 empty] | 0xFFFF
Input B | 0 | 1 | 1 | 1 | 1 | 1 | 1 | 1 | 1 | 1 | 1 | 1 | 1 | 1 | 1 | 1 | 32767 | [7 empty] | 0x7FFF
SUB Result | 1 | 0 | 0 | 0 | 0 | 0 | 0 | 0 | 0 | 0 | 0 | 0 | 0 | 0 | 0 | 0 | -32768 | 0 | 1 | 0 | 0 | 1 |  | 0 | 0x8000
Input A | 1 | 0 | 1 | 1 | 1 | 1 | 1 | 1 | 1 | 1 | 1 | 1 | 1 | 1 | 1 | 1 | -16385 | [7 empty] | 0xBFFF
Input B | 0 | 1 | 0 | 0 | 0 | 0 | 0 | 0 | 0 | 0 | 0 | 0 | 0 | 0 | 0 | 0 | 16384 | [7 empty] | 0x4000
SUB Result | 0 | 1 | 1 | 1 | 1 | 1 | 1 | 1 | 1 | 1 | 1 | 1 | 1 | 1 | 1 | 1 | 32767 | 0 | 0 | 1 | 0 | 1 |  | 0 | 0x7FFF